## Ark1
Tændingstidspunkt konverter, grader og mm før top. |  |  | Oversigt over forskellige motorer
Orange tal udskiftes med egne. |  |  | Knallert/Motor | Slaglængde | Plejlstangslængde
Grønne tal er resultatet. |  |  | Derbi D50B0 | 39.9 | 90
|  |  | Kymco | 41.4 | 80
Fra grader til mm før top: |  |  | Minarelli | 39.2 | 80
|  |  | Minarelli AM6 | 39 | 85
Denne formel bruges: |  |  | Peugeot horizontal | 39.8 | 80
|  |  | Peugeot vertical | 39.1 | 80
|  |  | Piaggio | 39.3 | 80
|  |  | Piaggio 125cc / 180cc | 52 | 110
L - Plejlstangslængde | 87 | mm | Vespa Ciao/Si/Bravo etc. | 43 | 87
R - Slaglængde | 43 | mm | Honda Wallaroo | 39.1 | 76
A - Tændingstidspunkt i grader | 19 | ° | Honda Vision | 37.4 | 75
T - Tænding i mm før top = | 1.4534 | mm | Honda Dio/SFX/X8R | 41.4 | 80
|  |  | Puch Maxi/MS/VZ/Monza | 43 | 90
|  |  | Morini | 37.4 | 75
Fra mm før top til grader: |  |  | Kreidler (ikke Scooter) | 39.7 | 85
|  |  | Yamaha FS1 | 39.7 | 84
Denne formel bruges:
L - Plejlstandslængde | 87 | mm
R - Slaglængde | 43 | mm
T - Tænding i mm før top = | 1.45 | mm
A - Tændingstidspunkt i grader | 18.9775 | °
Lavet af Carsten Lorenzen - www.12v.dk
𝑇=𝐿+𝑅/2×(1−cos⁡𝐴 )−√(𝐿^2−(𝑅/2×sin⁡𝐴 )^2 )
𝐴= cos^(−1)⁡〖(((𝑅/2+𝐿−𝑇)^2+〖𝑅/2〗^2−𝐿^2 ))/(2×(𝑅/2+𝐿−𝑇)×𝑅/2)〗